## 清单
设 备 清 单
序号 | 品名 | 预估重量 | 数量 | 型号
电 机
1 | 电动机 |  | 1台 | Y100L-8；11kw
2 | 异步电动机 | 单台重量2700Kg | 2台 | Y450-4，功率280KW，电压10KV，转速1481r/min
3 | 异步电动机 | 单台重量2700Kg | 1台 | Y450-4，功率280KW，电压10KV，转速1487r/min
3 | 异步电动机 | 单台重量1060Kg | 1台 | Y315L1-4，功率160KW，转速1480r/min
4 | 异步电动机 | 单台重量1080Kg | 2台 | YX3-315L1-4，功率160KW，转速1480r/min
5 | 电机 | 100Kg | 2台 | 37KW
6 | 电机 | 2吨 | 2台 | YZR315S-10-55KW
减 速 机
1 | 旧减速机 | 7吨 | 1台 | BC3326.0
2 | 旧减速机 | 7吨 | 1台 | BC3150.0 i=0.3803
3 | 减速机 | 1吨 | 1台 | 泰星ZQA650/40.17/3CA
3 | 减速机 | 1吨 | 1台 | 国茂ZQA650/25/3CA
4 | 减速机 | 1吨 | 1台 | 泰星ZQA650/23.34/3CA
5 | 减速机 | 1吨 | 1台 | 泰星ZQ650/40.17/3CA
6 | 减速机 | 0.6吨 | 1台 | 泰星ZQ500/48.57/3CA
7 | 减速机 | 0.6吨 | 1台 | 泰星ZQ500/31.5/4CA
8 | 减速机 | 0.6吨 | 1台 | 泰星ZQ500/23.34/3CA
9 | 减速机 | 0.6吨 | 1台 | 国茂ZQA500/23.34/1
10 | 减速机 | 0.3吨 | 2台 | 泰星ZSC400/22.4/1
11 | 减速机 | 0.3吨 | 2台 | 泰星ZSC400/22.4/2
12 | 减速机 | 0.6吨 | 1台 | 泰星ZQA500/25/1
13 | 减速机 | 0.6吨 | 1台 | 泰星ZQA500/25/2
离 心 水 泵
1 | 离心水泵 |  | 5台 | 500SS8AT，流量2300m³/h，扬长75米
2 | 离心水泵 |  | 2台 | DFSS600-9/6B，扬长75m
3 | 离心水泵 |  | 2台 | 500-790，流量2887m³/h，扬长63m
3 | 离心水泵 |  | 2台 | 600S-32，流量3170m³/h，32m
4 | 离心水泵 |  | 1台 | EAST。DFSS200-670CDA，流量485m³/h，扬长125m
5 | 离心水泵 |  | 1台 | SLOW150570TT，流量485m³/h，扬长125m